## Sheet1
|  | VOLUME |  |  | Step | dB |  | Ratio
[5 empty] | 0 | 0 |  | 1
[5 empty] | 1 | -3 |  | 0.70795
[5 empty] | 2 | -6 |  | 0.50119
[5 empty] | 3 | -9 |  | 0.35481
[5 empty] | 4 | -12 |  | 0.25119
[5 empty] | 5 | -15 |  | 0.17783
[5 empty] | 6 | -18 |  | 0.12589
[5 empty] | 7 | -21 |  | 0.089125
[5 empty] | 8 | -24 |  | 0.063096
[5 empty] | 9 | -27 |  | 0.044668
[5 empty] | 10 | -30 |  | 0.031623
http://sound.westhost.com/pots.htm
BALANCE
| Model RV1A as two resistors in series, R1 and R2. RL will then be in parallell with R1. | [7 empty] | Vo=(Vi*R2)/((R1¦¦RL)+R2)
Set RL to 35k
| Step |  | RL | R1 | R2 | R1¦¦RL |  | Vo | Att
[8 empty] | (Vi=1) | dB
Max att | 0 |  | 35 | 100 | 0 | 25.9259 |  | 0 | --
[8 empty] | 0.2 | -13.9794 | Manually inserted instead of MUTE for step 0
| 1 |  | 35 | 90 | 10 | 25.2 |  | 0.28409 | -10.9309
| 2 |  | 35 | 80 | 20 | 24.3478 |  | 0.45098 | -6.9168
| 3 |  | 35 | 70 | 30 | 23.3333 |  | 0.5625 | -4.9975
| 4 |  | 35 | 60 | 40 | 22.1053 |  | 0.64407 | -3.8214
Center | 5 |  | 35 | 50 | 50 | 20.5882 |  | 0.70833 | -2.9952 | Attenuation in dB at center
| 6 |  | 35 | 40 | 60 | 18.6667 |  | 0.76271 | -2.3528
| 7 |  | 35 | 30 | 70 | 16.1538 |  | 0.8125 | -1.8035
| 8 |  | 35 | 20 | 80 | 12.7273 |  | 0.86275 | -1.2823
| 9 |  | 35 | 10 | 90 | 7.7778 |  | 0.92045 | -0.71995
Min att | 10 |  | 35 | 0 | 100 | 0 |  | 1 | 0